## Sheet1
监测单位： | 乌兰浩特市疾病预防控制中心
采样份数： | 31份
检测项目： | 色度、浑浊度、臭和味、肉眼可见物、pH、高锰酸盐指数（以O₂计）、总硬度、溶解性总固体、菌落总数、总大肠菌群、（大肠埃希氏菌）、氟化物、氯化物、氰化物、硝酸盐（以N计）、硫酸盐、铝、铁、锰、铜、锌、镉、铅、铬（六价）、汞、砷、氨（以N计）、氯酸盐、亚氯酸盐、游离氯、二氧化氯、二氯乙酸、三氯乙酸、二氯一溴甲烷、一氯二溴甲烷、三溴甲烷、三氯甲烷、三卤甲烷（38项）
合格水样： | 31 份
不合格水样： | 0 份
不合格项目及原因分析：
水样具体监测信息及检测结果汇总：(若有超标项目请用红色标注）
水样编号 | 采样地点 | 水样类型 | 是否属于小型集中式供水 | 色度 | 浑浊度（NTU) | 臭和味 | 肉眼可见物 | pH | 高锰酸盐指数（mg/L) | 总硬度（mg/L) | 溶解性总固体（mg/L) | 菌落总数(CFU/mL) | 总大肠菌群(MPN/100mL) | 大肠埃希氏菌(MPN/100mL) | 氟化物（mg/L) | 氯化物（mg/L) | 硫酸盐 （mg/L) | 硝酸盐（以N计） （mg/L) | 铝（mg/L) | 铁（mg/L) | 锰（mg/L) | 铜（mg/L) | 锌（mg/L) | 镉（mg/L) | 铅（mg/L) | 铬（六价）（mg/L) | 汞（mg/L) | 砷（mg/L) | 氨（以N计）（mg/L) | 游离氯（mg/L) | 二氧化氯（mg/L) | 氯酸盐（mg/L) | 亚氯酸盐（mg/L) | 二氯乙酸（mg/L) | 三氯乙酸（mg/L) | 二氯一溴甲烷（mg/L) | 一氯二溴甲烷（mg/L) | 三溴甲烷（mg/L) | 三氯甲烷（mg/L) | 三卤甲烷 | 氰化物 （mg/L)
（水质）2026第73号 | 乌兰浩特二中 | 管网末梢水 | 否 | 5 | -1 | 0 | 0 | 7.35 | 0.83 | 143.2 | 189 | 80 | -1 | - | 0.3 | 6.58 | 14.79 | 2.23 | -1 | -1 | -1 | -1 | -1 | -1 | -1 | -1 | -1 | -1 | 0.03 | 0.22 | 0.1 | 0.272 | -1 | -1 | -1 | 0.00221 | 0.00198 | 0.00143 | 0.00235 | 0.11 | -1
（水质）2026第74号 | 铭龙建筑设计有限责任公司 | 管网末梢水 | 否 | 5 | -1 | 0 | 0 | 7.22 | 0.86 | 86.5 | 143 | 11 | -1 | - | 0.3 | 6.46 | 14.86 | 2.28 | -1 | -1 | -1 | -1 | -1 | -1 | -1 | -1 | -1 | -1 | 0.04 | 0.27 | 0.11 | 0.287 | -1 | -1 | -1 | -1 | -1 | -1 | -1 | -1 | -1
（水质）2026第75号 | 乌兰浩特市第七中学 | 管网末梢水 | 否 | 5 | -1 | 0 | 0 | 7.19 | 0.72 | 98.1 | 154 | 12 | -1 | - | 0.3 | 8.3 | 17.22 | 2.59 | -1 | -1 | -1 | -1 | 0.255 | -1 | -1 | -1 | -1 | -1 | 0.02 | 0.24 | 0.09 | 0.28 | 0.0483 | -1 | -1 | 0.00139 | 0.00278 | 0.00381 | 0.00179 | 0.119 | -1
（水质）2026第76号 | 徐德辉诊所 | 管网末梢水 | 否 | 5 | -1 | 0 | 0 | 7.15 | 0.93 | 80.6 | 139 | 8 | -1 | - | 0.3 | 11.88 | 20.66 | 3.45 | -1 | -1 | -1 | -1 | -1 | -1 | -1 | -1 | -1 | -1 | 0.03 | 0.29 | 0.06 | 0.216 | 0.0445 | -1 | -1 | -1 | -1 | -1 | -1 | -1 | -1
（水质）2026第77号 | 启运砂石销售处 | 管网末梢水 | 否 | 5 | -1 | 0 | 0 | 7.16 | 0.87 | 80.6 | 139 | 36 | -1 | - | 0.3 | 8.76 | 17.66 | 2.7 | -1 | -1 | -1 | -1 | -1 | -1 | -1 | -1 | -1 | -1 | 0.02 | 0.21 | 0.14 | 0.272 | 0.057 | -1 | -1 | 0.00142 | 0.0023 | 0.00406 | 0.00169 | 0.116 | -1
（水质）2026第78号 | 兴安广播电视大学 | 管网末梢水 | 否 | 5 | -1 | 0 | 0 | 7.17 | 0.7 | 114.8 | 187 | 11 | -1 | - | 0.3 | 9.2 | 18.01 | 2.77 | -1 | -1 | -1 | -1 | -1 | -1 | -1 | -1 | -1 | -1 | 0.03 | 0.25 | 0.12 | 0.26 | 0.0381 | -1 | -1 | 0.0016 | 0.00171 | 0.000948 | 0.0017 | 0.0816 | -1
（水质）2026第79号 | 兴安盟留置管理保障中心 | 管网末梢水 | 否 | 5 | -1 | 0 | 0 | 7.05 | 0.65 | 130.9 | 193 | 5 | -1 | - | 0.5 | 12.07 | 22.82 | 6.29 | -1 | -1 | -1 | -1 | -1 | -1 | -1 | -1 | -1 | -1 | 0.02 | 0.23 | 0.17 | 0.012 | -1 | -1 | -1 | 0.000573 | 0.00131 | 0.00142 | 0.000923 | 0.0522 | -1
（水质）2026第80号 | 北物流小区Ⅱ期物业 | 管网末梢水 | 否 | 5 | -1 | 0 | 0 | 7.08 | 0.58 | 102.7 | 161 | 6 | -1 | - | 0.5 | 11.9 | 22.49 | 6.2 | -1 | -1 | -1 | -1 | -1 | -1 | -1 | -1 | -1 | 0.001 | 0.03 | 0.28 | 0.1 | 0.028 | 0.0108 | -1 | -1 | 0.000585 | 0.00131 | 0.00186 | 0.000466 | 0.0492 | -1
（水质）2026第81号 | 来成商店 | 管网末梢水 | 否 | 5 | -1 | 0 | 0 | 7.1 | 0.66 | 42.1 | 78 | 10 | -1 | - | 0.5 | 11.79 | 22.34 | 6.18 | -1 | -1 | -1 | -1 | -1 | -1 | -1 | -1 | -1 | 0.001 | 0.03 | 0.2 | 0.12 | 0.013 | -1 | -1 | -1 | 0.000405 | 0.00105 | 0.00176 | 0.000465 | 0.0426 | -1
（水质）2026第82号 | 乌兰浩特市第六中学 | 管网末梢水 | 否 | 5 | -1 | 0 | 0 | 7.26 | 0.76 | 113.9 | 183 | 10 | -1 | - | 0.3 | 6.7 | 15.24 | 2.41 | -1 | -1 | -1 | -1 | -1 | -1 | -1 | -1 | -1 | -1 | 0.02 | 0.26 | 0.09 | 0.283 | 0.0243 | -1 | -1 | 0.000544 | -1 | 0.000536 | 0.000895 | 0.0307 | -1
（水质）2026第83号 | 乌兰浩特市铁西街矿泉社区党群服务中心 | 管网末梢水 | 否 | 5 | -1 | 0 | 0 | 6.92 | 0.63 | 102.1 | 173 | 14 | -1 | - | 0.3 | 6.84 | 15.5 | 2.43 | -1 | -1 | -1 | -1 | 0.1 | -1 | -1 | -1 | -1 | -1 | 0.03 | 0.24 | 0.16 | 0.063 | 0.0159 | -1 | -1 | -1 | -1 | -1 | -1 | -1 | -1
（水质）2026第84号 | 乌兰浩特市都林二小学 | 管网末梢水 | 否 | 5 | -1 | 0 | 0 | 6.83 | 0.52 | 75.1 | 117 | 7 | -1 | - | 0.4 | 9.37 | 19.19 | 4.3 | -1 | -1 | -1 | -1 | -1 | -1 | -1 | -1 | -1 | 0.001 | 0.03 | 0.22 | 0.11 | 0.016 | -1 | -1 | -1 | 0.00218 | 0.00449 | 0.00764 | 0.00216 | 0.194 | -1
（水质）2026第85号 | 兴安盟盟委办公楼 | 管网末梢水 | 否 | 5 | -1 | 0 | 0 | 6.87 | 0.57 | 76.8 | 107 | 11 | -1 | - | 0.5 | 12 | 22.64 | 6.22 | -1 | -1 | -1 | -1 | -1 | -1 | -1 | -1 | -1 | -1 | 0.02 | 0.27 | 0.18 | 0.016 | -1 | -1 | -1 | 0.0015 | 0.00203 | 0.00326 | 0.00221 | 0.115 | -1
（水质）2026第86号 | 乌兰浩特市合展小学 | 管网末梢水 | 否 | 5 | -1 | 0 | 0 | 6.88 | 0.57 | 81.5 | 121 | 20 | -1 | - | 0.5 | 12.01 | 22.66 | 6.28 | -1 | -1 | -1 | -1 | -1 | -1 | -1 | -1 | -1 | 0.001 | 0.02 | 0.25 | 0.12 | 0.02 | -1 | -1 | -1 | 0.00103 | 0.00144 | 0.00257 | 0.00113 | 0.0761 | -1
（水质）2026第87号 | 兴安盟财税大厦 | 管网末梢水 | 否 | 5 | -1 | 0 | 0 | 6.93 | 0.73 | 86.3 | 122 | 17 | -1 | - | 0.5 | 12.25 | 22.91 | 6.54 | -1 | -1 | -1 | -1 | -1 | -1 | -1 | -1 | -1 | -1 | 0.03 | 0.21 | 0.13 | 0.021 | 0.0121 | -1 | -1 | 0.00148 | 0.00159 | 0.00211 | 0.0014 | 0.085 | -1
（水质）2026第88号 | 刘凤鸣诊所 | 管网末梢水 | 否 | 5 | -1 | 0 | 0 | 7.13 | 0.69 | 74.1 | 120 | 6 | -1 | - | 0.3 | 6.66 | 15.55 | 2.32 | -1 | -1 | -1 | -1 | -1 | -1 | -1 | -1 | -1 | -1 | 0.13 | 0.25 | 0.15 | 0.353 | 0.0348 | -1 | -1 | 0.00343 | 0.00259 | 0.00206 | 0.00345 | 0.161 | -1
（水质）2026第89号 | 乌兰浩特市政府办公楼 | 管网末梢水 | 否 | 5 | -1 | 0 | 0 | 7.12 | 0.63 | 76.8 | 120 | 10 | -1 | - | 0.3 | 6.53 | 15.37 | 2.23 | -1 | -1 | -1 | -1 | -1 | -1 | -1 | -1 | -1 | -1 | 0.12 | 0.21 | 0.08 | 0.351 | 0.0201 | -1 | -1 | 0.00227 | 0.00203 | 0.00152 | 0.00236 | 0.113 | -1
（水质）2026第90号 | 庆联小区西门便民供水点 | 管网末梢水 | 否 | 5 | -1 | 0 | 0 | 7.1 | 0.59 | 139.6 | 197 | 11 | -1 | - | 0.3 | 7.32 | 16.3 | 2.81 | -1 | -1 | -1 | -1 | -1 | -1 | -1 | -1 | -1 | -1 | 0.14 | 0.28 | 0.19 | 0.365 | 0.0183 | -1 | -1 | -1 | -1 | -1 | -1 | -1 | -1
（水质）2026第91号 | 红联花园AB区物业 | 管网末梢水 | 否 | 5 | -1 | 0 | 0 | 7.11 | 0.86 | 107.6 | 159 | 6 | -1 | - | 0.3 | 7.12 | 16.23 | 2.65 | -1 | -1 | -1 | -1 | -1 | -1 | -1 | -1 | -1 | -1 | 0.17 | 0.23 | 0.11 | 0.267 | 0.0211 | -1 | -1 | 0.00906 | 0.00251 | 0.00389 | 0.0905 | -1 | -1
（水质）2026第92号 | 兴安盟农垦局 | 管网末梢水 | 否 | 5 | -1 | 0 | 0 | 7.1 | 0.67 | 88.4 | 121 | 10 | -1 | - | 0.3 | 6.56 | 15.49 | 2.13 | -1 | -1 | -1 | -1 | -1 | -1 | -1 | -1 | -1 | -1 | 0.07 | 0.26 | 0.17 | 0.316 | -1 | -1 | -1 | 0.00904 | 0.00854 | 0.00848 | 0.00917 | 0.0474 | -1
（水质）2026第93号 | 华垦粮油有限责任公司 | 管网末梢水 | 否 | 5 | -1 | 0 | 0 | 6.98 | 0.72 | 92.7 | 122 | 8 | -1 | - | 0.4 | 14.41 | 26.61 | 2.79 | -1 | -1 | -1 | -1 | -1 | -1 | -1 | -1 | -1 | -1 | 0.14 | 0.22 | - | - | - | -1 | -1 | 0.00187 | 0.00226 | 0.00154 | 0.00146 | 0.0935 | -1
（水质）2026第94号 | 乌兰浩特市第九中学 | 管网末梢水 | 否 | 5 | -1 | 0 | 0 | 6.99 | 0.7 | 103.3 | 146 | 8 | -1 | - | 0.4 | 13.7 | 25 | 2.51 | -1 | -1 | -1 | -1 | -1 | -1 | -1 | -1 | -1 | -1 | 0.12 | 0.29 | - | - | - | -1 | -1 | -1 | -1 | -1 | -1 | -1 | -1
（水质）2026第95号 | 兴安盟博源化学有限公司 | 管网末梢水 | 否 | 5 | -1 | 0 | 0 | 7.03 | 0.92 | 198.2 | 251 | 12 | -1 | - | 0.3 | 15.6 | 22.96 | 3.05 | -1 | -1 | -1 | -1 | -1 | -1 | -1 | -1 | -1 | -1 | 0.13 | 0.24 | - | -1 | - | -1 | -1 | 0.00223 | 0.00253 | 0.00157 | 0.00233 | 0.117 | -1
（水质）2026第96号 | 兴安盟开发区消防站 | 管网末梢水 | 否 | 5 | -1 | 0 | 0 | 7.02 | 0.88 | 141.9 | 186 | 5 | -1 | - | 0.3 | 15.27 | 22.49 | 3 | -1 | -1 | -1 | -1 | -1 | -1 | -1 | -1 | -1 | -1 | 0.08 | 0.27 | - | -1 | - | -1 | -1 | 0.00208 | 0.002 | 0.00112 | 0.00212 | 0.101 | -1
（水质）2026第XM47号 | 义勒力特羊场子嘎查孙凤义家 | 农村饮水安全工程末梢水 | 是 | 5 | -1 | 0 | 0 | 7.56 | 0.68 | 288.6 | 332 | 300 | -1 | - | -1 | 0.64 | -1 | 1.81 | -1 | -1 | -1 | -1 | -1 | -1 | -1 | -1 | -1 | -1 | 0.2 | - | - | - | - | - | - | - | - | - | - | - | -1
（水质）2026第XM48号 | 乌兰哈达合特嘎查呼格吉勒图家 | 农村饮水安全工程末梢水 | 是 | 5 | -1 | 0 | 0 | 6.83 | 0.82 | 205.7 | 288 | 200 | -1 | - | 1.1 | 14.15 | 23.75 | 13.56 | -1 | -1 | -1 | -1 | -1 | -1 | -1 | -1 | -1 | -1 | 0.39 | - | - | - | - | - | - | - | - | - | - | - | -1
（水质）2026第XM49号 | 城郊办事处红联八队田富昆家 | 农村饮水安全工程末梢水 | 是 | 5 | -1 | 0 | 0 | 6.78 | 0.59 | 157.4 | 199 | 21 | -1 | - | 0.6 | 71.7 | 86.34 | 17.19 | -1 | -1 | -1 | -1 | -1 | -1 | -1 | -1 | -1 | -1 | 0.24 | - | - | - | - | - | - | - | - | - | - | - | -1
（水质）2026第XM50号 | 太本站新华村新华商店 | 农村饮水安全工程末梢水 | 是 | 5 | -1 | 0 | 0 | 7.23 | 0.71 | 222.1 | 267 | 12 | -1 | - | 0.5 | 4.69 | 8.42 | 0.75 | 0.009 | -1 | -1 | -1 | -1 | -1 | -1 | -1 | -1 | 0.001 | 0.22 | 0.12 | 0.22 | 0.03 | -1 | -1 | -1 | -1 | -1 | -1 | -1 | -1 | -1
（水质）2026第XM51号 | 葛根庙白音塔拉（村部） | 农村饮水安全工程末梢水 | 是 | 5 | -1 | 0 | 0 | 7.03 | 0.83 | 269.7 | 312 | 8 | -1 | - | 0.4 | 15.64 | 22.07 | 3.12 | -1 | -1 | -1 | -1 | -1 | -1 | -1 | -1 | -1 | 0.001 | 0.24 | 0.13 | - | -1 | - | -1 | -1 | -1 | -1 | -1 | -1 | -1 | -1
（水质）2026第XM52号 | 卫东五丰村卫生室 | 农村饮水安全工程末梢水 | 是 | 5 | -1 | 0 | 0 | 7.38 | 0.8 | 321.3 | 409 | 300 | -1 | - | 0.2 | 8.39 | 1.85 | 1.04 | -1 | -1 | -1 | -1 | -1 | -1 | -1 | -1 | -1 | -1 | 0.26 | - | - | - | - | - | - | - | - | - | - | - | -1
（水质）2026第XM53号 | 呼和马场一队明利商店 | 农村饮水安全工程末梢水 | 是 | 5 | -1 | 0 | 0 | 6.75 | 0.82 | 304.7 | 374 | 70 | -1 | - | 0.9 | 29.51 | 42.02 | 1.57 | -1 | -1 | -1 | -1 | -1 | -1 | -1 | -1 | -1 | -1 | 0.35 | - | - | - | - | - | - | - | - | - | - | - | -1
说明：“-1”代表该项目未检出，“-”代表该项目未做。